## Arkusz1
Przedmiar - Remont bieżący dróg gminnych na terenie gminy Grodzisko Dolne w roku 2018 - środki sołeckie i gminne
Nazwa drogi | Zakres robót (materiał, sprzęt, ilość) | Jedn. | Ilość jedn. | Cena | Wartość brutto
Grodzisko Dolne
Na Salwacha dz. 7368 45mb | odsłonięcie krawędzi i oczyszczenie drogi | mb | 45
| wykonanie podbudowy tłuczniowej z zaklinowaniem grubość 15cm 3,7*40+26,25m2 | m2 | 174.25
| skropienie emulsją asfaltową w ilości 0,3kg/m2 3,5*40+25,25 | m2 | 165.25
| wykonanie warstwy ścieralnej gr. 4cm 3,5 szerokości | m2 | 165.25
| uzupełnienie poboczy ziemią 0,19*0,5*2*45 | m3 | 8.55
| regulacja studzienki kanalizacyjnej | szt. | 1
Razem
Remont drogi na Maliny dz. 3344 | odsłonięcie krawędzi i oczyszczenie drogi | mb | 175
| profilowanie i zagęszczanie podłoża pod warstwy konstrukcyjne 2,5*175 | m2 | 437.5
| wykonanie nawierzchni tłuczniowej z zaklinowaniem grubość po zagęszczeniu 10cm | m2 | 437.5
| uzupełnienie poboczy ziemią 0,2*175*0,1 | m3 | 3.5
Razem
Droga na Granicką dz. 1678 | korytowanie 2,7*17*0,15 | m3 | 6.89
| profilowanie i zagęszczanie podłoża pod warstwy konstrukcyjne 2,7*17 | m2 | 45.9
| wykonanie nawierzchni tłuczniowej z zaklinowaniem grubość 15cm | m2 | 45.9
Razem
Na Krzaki 104579R dz. 5787 i 5647/4 60mb | odsłonięcie krawędzi i oczyszczenie drogi | mb | 60
| wyrównanie istniejącej podbudowy tłuczniem z zaklinowaniem | T | 100
| wykonanie podbudowy tłuczniowej z zaklinowaniem grubość 10cm 3,7*60 | m2 | 222
| skropienie emulsją asfaltową w ilości 0,3kg/m2 3,5*60 | m2 | 210
| wykonanie warstwy wyrównawczej gr. 3 cm | m2 | 210
| wykonanie warstwy ścieralnej gr. 3cm | m2 | 210
| uzupełnienie poboczy ziemią 0,16*0,7*2*60 | m3 | 13.44
Razem
Na Pelca i Gdańskiego dz. 1779/1 18mb | odsłonięcie krawędzi i oczyszczenie drogi | mb | 18
| korytowanie 2,7*10*0,15+(5,25m3 zjazd) wraz z transportem urobku na miejsce wskazane przez Zamawiającego | m3 | 9.3
| profilowanie i zagęszczanie podłoża pod warstwy konstrukcyjne 2,7*10mb+35m2 | m2 | 62
| wykonanie podbudowy tłuczniowej z zaklinowaniem grubość 15cm 2,7*10mb+35m2 | m2 | 62
| skropienie emulsją asfaltową w ilości 0,3kg/m2 2,5*10mb+35m2 | m2 | 60
| wykonanie warstwy ścieralnej gr. 4cm | m2 | 60
| uzupełnienie poboczy ziemią 1*0,04*2*18mb ziemia z wykopu | m3 | 1.44
Razem
Droga na Serafina 47 mb dz. 1678 | odsłonięcie krawędzi i oczyszczenie drogi | mb | 47
| rozebranie i wymiana przepustu fi 60 PVC dł 6mb wraz z murkami czołowymi, naziomem i utwardzeniem tłuczniem gr. 15cm z zaklinowaniem w ilości 1,8m3 | kpl. | 1
| profilowanie i zagęszczenie podłoża pod warstwy konstrukcyjne 2,7*44m+11,85m2 | m2 | 130.65
| wykonanie nawierzchni tłuczniowej z zaklinowaniem grubość 10cm | m2 | 130.65
| uzupełnienie poboczy ziemią 0,1*0,3*2*47mb (ziemia z wykopu) | m3 | 2.82
Razem
Droga na Chwastarz Małgorzata Mokrzanka dz. 807/2 50mb | odsłonięcie krawędzi i oczyszczenie drogi | mb | 50
| korytowanie 2,7*0,1*50 wraz z transportem urobku na miejsce wskazane przez Zamawiającego | m3 | 13.5
| profilowanie i zagęszczanie podłoża pod warstwy konstrukcyjne 2,7*50mb | m2 | 135
| wykonanie nawierzchni tłuczniowej z zaklinowaniem grubość 10cm | m2 | 135
Razem
Grodzisko Dolne ogółem
Grodzisko Dolne - Miasto
Droga k/ Straży (Zodiak) | malowanie linii P-1 na jezdni ręczne farbą akrylową o wymiarach 0,12*4,0*10 | m2 | 4.8
Razem
Droga na Różycką | umocnienie skarpy płytami ażurowymi o wymiarach 50*50*7cm na geotkaninie z kotwami (na 1 ażur 2 szpilki) | m2 | 5
Razem
Droga na góry korytka k Koguta | frezowanie nawierzchni z MMA 8cm transport materiału na miejsce wskazane przez zamawiającego (4,8*1)+(5*1) | m2 | 9.8
| rozebranie podbudowy gr. średnio 20cm transport materiału na miejsce wskazane przez zamawiającego | m3 | 1.96
| ułożenie korytek ściekowych o szerokości 0,5m na podsypce cementowo piaskowej | mb | 9.8
| montaż blachy ryflowanej stalowej na zjeździe | mb | 9.8
| wykonanie warstwy wiążącej gr. 4cm | m2 | 4.9
| wykonanie warstwy ścieralnej gr. 4cm | m2 | 4.9
Razem
Droga na Hałaja 148,5mb | odsłonięcie krawędzi i oczyszczenie drogi | mb | 148.5
| skropienie emulsją asfaltową w ilości 0,3kg/m2 148,5*3,0+16m2 | m2 | 461.5
| wykonanie warstwy ścieralnej gr. 4cm 148,5*3,0+16m2 | m2 | 461.5
| regulacja studzienki kanalizacyjnej | szt. | 3
| uzupełnienie poboczy ziemią 0,05*0,5 x 2 x 148,5 mb | m3 | 7.43
Razem
Grodzisko Dolne - Miasto ogółem
Grodzisko Górne
Droga na Wikierę dz. 3275 59mb | odsłonięcie krawędzi i oczyszczenie drogi | mb | 59
| rozebranie i wymiana przepustu fi 60 PVC dł 10mb wraz z murkami czołowymi, naziomem i utwardzeniem tłuczniem gr. 20cm z zaklinowaniem w ilości 3m3 | kpl. | 1
| wzmocnienie istniejącej podbudowy tłuczniowej z zaklinowaniem grubość 10cm 3,7*52mb+48,65m2 | m2 | 241.05
| skropienie emulsją asfaltową w ilości 0,3kg/m2 3,5*52mb+47,25m2 | m2 | 230.65
| wykonanie warstwy ścieralnej gr. 4cm | m2 | 230.65
| uzupełnienie poboczy ziemią 0,14 x 1,0 x 2 x 59,0 mb | m3 | 16.52
Razem
Droga na Sołka dz. 2013 28mb | korytowanie 2,7 x 0,25 x 28 wraz z transportem urobku na miejsce wskazane przez Zamawiającego | m3 | 18.9
| ułożenie korytek ściekowych o szer. 0,5m na podsypce cementowo pisakowej | mb | 28
| profilowanie i zagęszczenie podłoża pod warstwy konstrukcyjne | m2 | 75.6
| warstwa odsączająca z piasku gr. po zageszczeniu 10cm | m2 | 75.6
| wykonanie podbudowy tłuczniowej gr. po zageszczeniu 15cm | m2 | 56
| skropienie emulsją asfaltową w ilości 0,3kg/m2 1*2*28 | m2 | 56
| wykonanie warstwy ścieralnej gr. 4cm 1*2*28mb | m2 | 56
| uzupełnienie poboczy ziemią 0,04*0,15*2*28,0 mb (ziemia z wykopu) | m3 | 0.34
Razem
Droga na Kulpę dz. 1234 i 1247 28mb | rozebranie korytek ściekowych szer. 0,3m do późniejszego wykorzystania | mb | 28
| korytowanie 2,7*0,19*28 oraz ułożenie korytek ściekowych o szerokości 0,3m na podsypce cementowo piaskowej (korytka z rozbiórki) | mb | 28
| profilowanie i zagęszczenie podłoża pod warstwy konstrukcyjne | m2 | 75.6
| wykonanie podbudowy tłuczniowej gr. po zageszczeniu 15cm | m2 | 61.6
| skropienie emulsją asfaltową w ilości 0,3kg/m2 | m2 | 61.6
| wykonanie warstwy ścieralnej gr. 4cm po obu stronach korytka | m2 | 61.6
| uzupełnienie poboczy ziemią 0,05*0,3*2*28mb (ziemia z wykopu) | m3 | 0.84
| regulacja zasuwy wodociągowej | szt. | 1
Razem
Droga k/ Nicponia 88mb | korytowanie 88*2,0*0,10 | m3 | 17.6
| profilowanie i zagęszczenie podłoża pod warstwy konstrukcyjne 88*2 | m2 | 176
| wykonanie podbudowy tłuczniowej gr. po zageszczeniu 10cm | m2 | 176
| podwójne powierzchniowe utrwalenie przy uzyciu mieszanki asfaltowej i grysów gr. 3cm | m2 | 103
Razem
Droga k/ Antoniego Lizaka 142mb | korytowanie 2,7*0,15*142 wraz z transportem urobku na miejsce wskazane przez Zamawiającego | m3 | 57.51
| ułożenie korytek ściekowych o szer. 0,5m na podsypce cementowo pisakowej | mb | 142
| profilowanie i zagęszczenie podłoża pod warstwy konstrukcyjne 142*2,7 | m2 | 383.4
| wykonanie nawierzchni tłuczniowej z zaklinowaniem gr. po zageszczeniu 15cm 1,1*2*142 | m2 | 312.4
| regulacja zasuwy wodociągowej | szt. | 2
Razem
Droga na Bujniaka 95mb | korytowanie 0,7*0,15*95 wraz z transportem urobku na miejsce wskazane przez Zamawiającego | m3 | 9.98
| ułożenie korytek ściekowych o szer. 0,5m na podsypce cementowo pisakowej | mb | 95
| regulacja studzienki kanalizacyjnej wraz z montażem stożka odciążającego i włazu żeliwnego typ ciężki | kpl. | 1
| wzmocnienie podbudowy tłuczniowej gr. po zageszczeniu 10cm | m2 | 285
| skropienie emulsją asfaltową w ilości 0,3kg/m2 | m2 | 285
| wykonanie warstwy ścieralnej gr. 4cm po obu stronach korytek | m2 | 285
| uzupełnienie poboczy ziemią 0,14*0,5*2*95,0 mb | m3 | 13.3
Razem
Droga na Szklannego 85mb | odsłonięcie krawędzi i oczyszczenie drogi | mb | 85
| regulacja istniejących korytek ściekowych szer. 0,5m | mb | 85
| profilowanie i zagęszczenie podłoża pod warstwy konstrukcyjne 2,9*77+48m2 | m2 | 271.3
| wykonanie podbudowy tłuczniowej gr. po zageszczeniu 15cm | m2 | 271.3
| skropienie emulsją asfaltową w ilości 0,3kg/m2 2,8*77m+46,4m2 | m2 | 262
| wykonanie warstwy ścieralnej gr. 4cm | m2 | 262
| uzupełnienie poboczy ziemią 0,19*0,5*85mb | m3 | 8.08
| odmulenie rowu odwadniającego średnio 20cm | mb | 61
Razem
Droga k/Kota Stanisława dz. 2086 45mb | korytowanie 2,2*0,1*45 wraz z transportem urobku na miejsce wskazane przez Zamawiającego | m3 | 9.9
| ułożenie korytek ściekowych o szer. 0,5m na podsypce cementowo pisakowej | mb | 45
| profilowanie i zagęszczenie podłoża pod warstwy konstrukcyjne | m2 | 99
| wykonanie nawierzchni tłuczniowej z zaklinowaniem gr. po zageszczeniu 10cm 0,85*2*45+ 22m2 | m2 | 98.5
Razem
Grodzisko Górne ogółem
Grodzisko Nowe
Droga na Graniczną | remont mieszanką mineralno asfaltową gr. 7cm wraz z zacięciem - przełomy | m2 | 125
Razem
Grodzisko Nowe ogółem
Chodaczów
Droga na Datę dz. 486 137 mb | odsłonięcie krawędzi i oczyszczenie drogi | mb | 137
| wykonanie podbudowy tłuczniowej z zaklinowaniem 0,10 x 3,7x137,0 mb | m2 | 506.9
| skropienie emulsją asfaltową w ilości 0,3 kg/m2 3,50 x 137,0 mb | m2 | 479.5
| wykonanie warstwy ścieralnej gr. 4cm | m2 | 479.5
| uzupełnienie poboczy ziemią 0,14*0,5*2*137,0 mb | m3 | 19.18
Razem
Chodaczów ogółem
Podlesie
Droga na Króla | przemieszczanie spycharkami mas ziemnych, na odległość do 10 m, grunt kat. I-V 195*0,3*8 | m3 | 468
| profilowanie i zagęszczanie podłoża pod warstwy konstrukcyjne | m2 | 1560
| wykonanie warstwy odsączającej zagęszczenie mechaniczne gr. Warstwy 10cm 3*195 | m2 | 585
| wykonanie podbudowy tłuczniowej z zaklinowaniem gr. 10cm | m2 | 585
Razem
Podlesie ogółem
Opaleniska
| roboty ziemne - wykonanie nasypu z zagęszczeniem ((3,0+2,5)*1,2/2)*70 | m3 | 231
| wykonanie nawierzchni tłuczniowej z zaklinowaniem gr. 15cm 2,5*35,0 mb | m2 | 87.5
| uzupełnienie poboczy ziemią 0,15 x 0,25 x 2 x 40,0 mb | m3 | 3
Razem
Opaleniska ogółem
Zmysłówka
Droga na Drążka 27 mb | odsłonięcie krawędzi i oczyszczenie drogi | mb | 27
| wykonanie podbudowy tłuczniowej z zaklinowaniem gr. 15 cm 3,7*27,0 mb | m2 | 99.9
| skropienie emulsją asfaltową w ilości 0,3 kg/m2 3,5*27 | m2 | 94.5
| wykonanie warstwy ścieralnej gr. 4cm | m2 | 94.5
| uzupełnienie poboczy ziemią 0,2 x 0,5 x 2 x 27,0 mb | m3 | 5.4
Razem
Droga na Majkuta (Stysia) 32mb | korytowanie 2,7*0,25*32 wraz z transportem urobku na miejsce wskazane przez Zamawiającego | m3 | 21.6
| profilowanie i zagęszczenie podłoża pod warstwy konstrukcyjne | m2 | 86.4
| warstwa odsączająca z piasku gr. Po zageszczeniu 10cm 2,7*32 | m2 | 86.4
| wykonanie podbudowy tłuczniowej grubość 15cm z zaklinowaniem | m2 | 86.4
| skropienie emulsją asfaltową w ilości 0,3kg/m2 2,50 x 32 mb | m2 | 80
| wykonanie warstwy ścieralnej gr. 4cm | m2 | 80
| uzupełnienie poboczy ziemią 0,04*0,3*32,0*2 ziemia z wykopu | m3 | 0.77
Razem
Droga na Ryfę 25mb | odsłonięcie krawędzi i oczyszczenie drogi | mb | 25
| wzmocnienie istniejącej podbudowy tłuczniowej z zaklinowaniem grubość 10cm 3,7*25 | m2 | 92.5
| skropienie emulsją asfaltową w ilości 0,3kg/m2 3,5*25 | m2 | 87.5
| wykonanie warstwy wyrównawczej gr. 2cm | m2 | 87.5
| wykonanie warstwy ścieralnej gr. 4cm | m2 | 87.5
| uzupełnienie poboczy ziemią 0,15*0,5*2*30,0 mb | m3 | 3.75
Razem
Zmysłówka ogółem
Wólka Grodziska
Droga od kościoła w lewo dz. 129 80mb | odsłonięcie krawędzi i oczyszczenie drogi | mb | 80
| wykonanie podbudowy tłuczniowej z zaklinowaniem gr. 15cm 3,7*80mb | m2 | 296
| skropienie emulsją asfaltową w ilości 30 kg/m2 3,50*80mb | m2 | 280
| wykonanie warstwy ścieralnej gr. 4cm 3,5*80mb | m2 | 280
| uzupełnienie poboczy ziemią 0,15*0,5*2*80,0 mb | m3 | 12
Razem
Doga k P Żaba | odsłonięcie krawędzi i oczyszczenie drogi | mb | 10
| wzmocnienie podbudowy tłuczniowej z zaklinowaniem gr. 10cm zjazd | m2 | 62.5
| podwójne powierzchniowe utrwalenie przy uzyciu mieszanki asfaltowej i grysów gr. 3cm | m2 | 62.5
| uzupełnienie poboczy ziemią 0,13*0,5*2*10,0 mb | m3 | 1.3
Razem
Utwardzenie dz. pod kontener przy cmentarzu | korytowanie 4,9*11,4*0,15 wraz z transportem urobku na miejsce wskazane przez Zamawiającego | m3 | 8.38
| profilowanie i zagęszczenie podłoża pod warstwy konstrukcyjne 4,9*11,4 | m2 | 55.86
| warstwa odsączająca z piasku gr. Po zageszczeniu 10cm | m2 | 55.86
| wykonanie podbudowy tłuczniowej grubość 15cm z zaklinowaniem 55,86 +12,25m2 | m2 | 68.11
| skropienie emulsją asfaltową w ilości kg/m2 4,5*11 mb | m2 | 49.5
| wykonanie warstwy ścieralnej gr. 4cm 4,5*11mb | m2 | 49.5
| uzupełnienie poboczy ziemią( ziemia z wykopu) | m3 | 3.26
Razem
Na Majkuty k/ Pani Kołcz dz. 1063 46mb | odsłonięcie krawędzi i oczyszczenie drogi | mb | 46
| wykonanie podbudowy tłuczniowej z zaklinowaniem gr. 15cm 2,7*46,0 mb + 9m2 zjazd | m2 | 133.2
| skropienie emulsją asfaltową w ilości 30kg/m2 | m2 | 115
| wykonanie warstwy ścieralnej gr. 4cm 2,5*46mb | m2 | 115
| uzupełnienie poboczy ziemią 0,2*0,5*2*46 | m3 | 10
Razem
Wólka Grodziska ogółem
Ogółem Drogi

## Arkusz2
Przedmiar - Remont czątkowy dróg gminnych na terenie gminy Grodzisko Dolne w roku 2018
Nazwa drogi | Zakres robót (materiał, sprzęt, ilość) | Jedn. | Ilość jedn. | Cena | Wartość brutto
Grodzisko Nowe
Graniczna | remont cząstkowy emulsją i grysami przy grubości 1,5 cm | m2 | 7
Do Czerwonki informatyk | remont cząstkowy emulsją i grysami przy grubości 5 cm | m2 | 7
Do Czerwonki informatyk | remont cząstkowy emulsją i grysami przy grubości 3 cm | m2 | 9
Na Ługi | remont cząstkowy emulsją i grysami przy grubości 1,5 cm | m2 | 10
Razem Grodzisko Nowe
Chodaczów
Skośna | remont cząstkowy emulsją i grysami przy grubości 1,5 cm | m2 | 5
Przez wieś | remont cząstkowy emulsją i grysami przy grubości 1,5 cm | m2 | 19
Przez wieś | remont mieszanką mineralno-asfaltową gr. 4cm wraz z zacięciem | m2 | 77.1
Na Baja | remont cząstkowy emulsją i grysami przy grubości 3 cm | m2 | 12
W lewo przed mostem | remont cząstkowy emulsją i grysami przy grubości 1,5 cm | m2 | 7
w lewo przed mostem | remont cząstkowy emulsją i grysami przy grubości 5 cm | m2 | 9
Wikiera w prawo przed mostem | remont cząstkowy emulsją i grysami przy grubości 5 cm | m2 | 10
Na Chmurę | remont cząstkowy emulsją i grysami przy grubości 4 cm | m2 | 60
Razem Chodaczów
Grodzisko Dolne
Czyste | remont cząstkowy emulsją i grysami przy grubości 1,5 cm | m2 | 139
Czyste | remont mieszanką mineralno-asfaltową gr. 4cm wraz z zacięciem | m2 | 79
Za Gminą | remont mieszanką mineralno-asfaltową gr. 7cm wraz z zacięciem | m2 | 1.2
Mokrzanka | remont mieszanką mineralno-asfaltową gr. 4cm wraz z zacięciem | m2 | 13.79
Mokrzanka | remont cząstkowy emulsją i grysami przy grubości 1,5 cm | m2 | 4
K OSP | remont cząstkowy emulsją i grysami przy grubości 1,5 cm | m2 | 3
Na Rydzika | remont cząstkowy emulsją i grysami przy grubości 1,5 cm | m2 | 1.5
Na Rydzika | remont mieszanką mineralno-asfaltową gr. 5cm wraz z zacięciem | m2 | 3
Na Górkę | remont cząstkowy emulsją i grysami przy grubości 1,5 cm | m2 | 40
Za blokiem | remont mieszanką mineralno-asfaltową gr. 5cm wraz z zacięciem | m2 | 18.75
k/SUDR | remont cząstkowy emulsją i grysami przy grubości 1,5 cm | m2 | 2
k/Sołtysa | remont cząstkowy emulsją i grysami przy grubości 1,5 cm | m2 | 0.25
parking k kościoła | remont cząstkowy emulsją i grysami przy grubości 1,5 cm | m2 | 2.5
Most k. Skrętkowskiego | remont cząstkowy emulsją i grysami przy grubości 1,5 cm | m2 | 1
Zagumnie | remont mieszanką mineralno-asfaltową gr. 5cm wraz z zacięciem | m2 | 1
Zagumnie | remont cząstkowy emulsją i grysami przy grubości 1,5 cm | m2 | 22
Razem Grodzisko Dolne
Grodzisko Dolne – Miasto
Za bankiem | remont mieszanką mineralno-asfaltową gr. 4cm wraz z zacięciem | m2 | 5.85
Za bankiem | remont cząstkowy emulsją i grysami przy grubości 1,5 cm | m2 | 6
Za GOK | remont cząstkowy emulsją i grysami przy grubości 1,5 cm | m2 | 0.5
Za GOK | remont mieszanką mineralno-asfaltową gr. 4cm wraz z zacięciem i uzupełnienie pobocza tłuczniem w ilości 0,05m3 | m2 | 0.5
Za pocztą | remont cząstkowy emulsją i grysami przy grubości 1,5 cm | m2 | 45
Za pocztą | remont mieszanką mineralno-asfaltową gr. 4cm wraz z zacięciem | m2 | 1.5
k/ Chmiela Mokrzanka | remont cząstkowy emulsją i grysami przy grubości 1,5 cm | m2 | 2.5
k Zodiaka | remont mieszanką mineralno-asfaltową gr. 4cm wraz z zacięciem | m2 | 1.14
Za Kapliczką skotnik | remont cząstkowy emulsją i grysami przy grubości 4 cm | m2 | 70
Razem Grodzisko Dolne – Miasto
Grodzisko Górne
Skotnik k Czerwonki Adama | remont cząstkowy emulsją i grysami przy grubości 4 cm | m2 | 55
Przez wieś | remont cząstkowy emulsją i grysami przy grubości 1,5 cm | m2 | 114
K Sołtyski | remont mieszanką mineralno-asfaltową gr. 4cm wraz z zacięciem | m2 | 6
K Sołtyski | remont cząstkowy emulsją i grysami przy grubości 1,5 cm | m2 | 2
Za remizą | remont mieszanką mineralno-asfaltową gr. 6cm wraz z zacięciem | m2 | 3.4
Na ochronkę | remont cząstkowy emulsją i grysami przy grubości 1,5 cm | m2 | 0.5
Za remizą | remont cząstkowy emulsją i grysami przy grubości 1,5 cm | m2 | 14
Za CPN-em | remont cząstkowy emulsją i grysami przy grubości 1,5 cm | m2 | 1
dr. K Zająca | remont cząstkowy emulsją i grysami przy grubości 1,5 cm | m2 | 1
Na Gorącego | remont cząstkowy emulsją i grysami przy grubości 1,5 cm | m2 | 3
w lewo drogi za pocztą | remont mieszanką mineralno-asfaltową gr. 4cm wraz z zacięciem | m2 | 5
K Mieczysława Danaka | remont cząstkowy emulsją i grysami przy grubości 1,5 cm | m2 | 14
K P. Staroń | remont cząstkowy emulsją i grysami przy grubości 1,5 cm | m2 | 25
K Mieczysława Danaka | remont mieszanką mineralno-asfaltową gr. 6cm wraz z zacięciemwraz z uzupełnieniem betonu przy korytkach 0,12m3 | m2 | 2.5
Razem Grodzisko Górne
Wólka Grodziska
na Pawula | remont cząstkowy emulsją i grysami przy grubości 1,5 cm | m2 | 300
Za zbiornikiem | remont cząstkowy emulsją i grysami przy grubości 1,5 cm | m2 | 2
Na Majkuty | remont cząstkowy emulsją i grysami przy grubości 1,5 cm | m2 | 141.3
Na majkuty | remont mieszanką mineralno-asfaltową gr. 7cm wraz z zacięciem | m2 | 111.65
Razem Wólka Grodziska
Podlesie
Bartnicza | remont mieszanką mineralno-asfaltową gr. 4cm wraz z zacięciem | m2 | 1.5
Razem Podlesie
Opaleniska
Na Górkę | remont cząstkowy emulsją i grysami przy grubości 1,5 cm | m2 | 1.5
Razem Opaleniska
Zmysłówka
Na Czaje | remont cząstkowy emulsją i grysami przy grubości 1,5 cm | m2 | 16
Do lasu | remont cząstkowy emulsją i grysami przy grubości 1,5 cm | m2 | 2
k. kościoła do parkingu II | remont mieszanką mineralno-asfaltową gr. 4cm wraz z zacięciem | m2 | 16.5
Na Marcinka | remont cząstkowy emulsją i grysami przy grubości 1,5 cm | m2 | 4
k. kościoła do parkingu II | remont cząstkowy emulsją i grysami przy grubości 1,5 cm | m2 | 8
Razem Zmysłówka
Ogółem remonty cząstkowe

## Arkusz3
Przedmiar - Remont cząstkowy dróg tłuczniowych mieszanką tłuczniową na terenie gminy Grodzisko Dolne w roku 2018
Nazwa drogi | Zakres robót (materiał, sprzęt, ilość) | Jedn. | Ilość jedn. | Cena | Wartość brutto
Tren Gminy Grodzisko Dolne | remont cząstkowy dróg tłuczniowych mieszanką tłuczniową średnio o grubości 4,0 - 6,0cm na wskazanych drogach na terenie gminy wraz z zaklinowaniem | tona | 935
Razem teren Gminy